## Señales_GAL_Señal_Tren
PIN | ERROR UCRES |  | ERROR WR |  | ERROR HSS |  | ERROR WR + HSS |  |  | SIN SEÑAL |  | Funcion | Componente | Descripcion
| Voltaje (V) | Frecuencia (Hz) | Voltaje (V) | Frecuencia (Hz) | Voltaje (V) | Frecuencia (Hz) | Voltaje (V) | Frecuencia (Hz) |  | Voltaje (V) | Frecuencia (Hz)
1 | 0 | - | 0 | - | 0 | - | 0 | - | CONSTANTE | 0 | - | NC
2 | 2.9 | 1,290K | 2.72 | 1,288K | 2.74 | 1,293K | 2.92 | 1,381K | CONSTANTE | 5.03 | - | IN/CLOCK/ | Q23.12 <- Q18.11
3 | 0.75 | 1,289K | 0.76 | 1,285K | 0.76 | 1,295K | 0.75 | 1,288K | CONSTANTE | 5.03 | - | IN
4 | 0 | - | 0.81 | 0,645K | 0 | - | 0.92 | 644.8 | WR | 0 | - | IN | Q23.8 | SUMADOR
5 | 1.22 | 0,646K | 1.23 | 0,645K | 1.9 | 1,290K | 2.15 | 1,037K | HSS | 0 | - | IN | Q21.11
6 | 5.03 | - | 5.03 | - | 5.03 | - | 5.03 | - | CONSTANTE | 5.03 | - | IN
7 | 0 | - | 0 | - | 0 | - | 0 | - | CONSTANTE | 0 | - | IN
8 | 0 | - | 0 | - | 0 | - | 0 | - | CONSTANTE | 0 | - | NC
9 | 1.26 | 1,056K | 1.33 | 1,058K | 1.28 | 1,059K | 1.42 | 1,056K | CONSTANTE | 2.52 | 1,053K | IN | Q18.9 | CONTADOR DE DECADAS
10 | 0.01 | 161.5 | 0.01 | 161.5 | 0.01 | 161.5 | 0.02 | 161.4 | CONSTANTE | 2.52 | 0,526K | IN | Q18.7
11 | 0 | - | 0 | - | 0 | - | 0 | - | CONSTANTE | 2.51 | 263.1 | IN | Q18.6
12 | 0 | - | 0 | - | 0 | - | 0 | - | CONSTANTE | 2.52 | 131.6 | IN | Q18.5
13 | 0 | - | 0 | - | 0 | - | 0 | - | CONSTANTE | 2.52 | 8.22 | IN | Q18.13
14 | 0 | - | 0 | - | 0 | - | 0 | - | CONSTANTE | 0 | - | NC
15 | 0 | - | 0 | - | 0 | - | 0 | - | CONSTANTE | 0 | - | GND
16 | 0 | - | 0 | - | 0 | - | 0 | - | CONSTANTE | 2.51 | 4.11 | IN | Q18.12
17 | 0 | - | 0 | - | 0 | - | 0 | - | CONSTANTE | 2.52 | 2.056 | IN/OUT/Q | Q18.14
18 | 1.73 | 1,037K | 1.52 | 1,291K | 1.72 | 1,035K | 1.54 | 1,291K |  | 0 | -
19 | 1.73 | 1,037K | 2.62 | 1,291K | 1.73 | 1,037K | 2.01 | 1,286K |  | 3.97 | -
20 | 0 | - | 1.32 | 0,646K | 0 | - | 1.33 | 0,645K |  | 0 | -
21 | 0 | - | 0 | - | 2.32 | 1,291K | 2.27 | 1,385K |  | 0 | -
22 | 0 | - | 0 | - | 0 | - | 0 | - | CONSTANTE | 0 | - | NC
23 | 0 | - | 0 | - | 0 | - | 0 | - | CONSTANTE | 0 | -
24 | 2.3 | 1,382K | 1.93 | 1,095K | 2.32 | 1,291K | 2.14 | 1,288K | UCRES | 0 | - | OUT | Q20.4
25 | 1.64 | 1,290K | 1.64 | 1,290K | 1.64 | 1,290K | 1.65 | 1,291K |  | 0 | - | OUT | Q25.4
26 | 1.96 | 0,646K | 1.96 | 0.646 | 1.96 | 0,645K | 1.97 | 0,645K |  | 0 | - | OUT | Q25.9
27 | 2.15 | 1,288K | 2.31 | 1,385K | 2.31 | 1,291K | 2.15 | 1,293K |  | 0 | - | OUT | Q23.11
28 | 5.04 | - | 5.04 | - | 5.04 | - | 5.03 | - | CONSTANTE | 5.03 | - | VCC

## Señal_GAL_Señal_Manual
PIN | SIN ERROR |  | ERROR WR |  | ERROR HSS |  | ERROR WR + HSS |  | SIN SEÑAL
| Voltaje (V) | Frecuencia (Hz) | Voltaje (V) | Frecuencia (Hz) | Voltaje (V) | Frecuencia (Hz) | Voltaje (V) | Frecuencia (Hz) | Voltaje (V) | Frecuencia (Hz)
1 | 0 | - | 0 | - | 0 | - | 0 | - | 0 | -
2 | 0 | - | 0 | - | 0 | - | 0 | - | 5.03 | -
3 | 0 | - | 0 | - | 0 | - | 0 | - | 5.03 | -
4 | 0 | - | 1.65 | 645.1 | 0 | - | 1.65 | 645.1 | 0 | -
5 | 0 | - | 0 | - | 3.02 | - | 3.02 | 645.1 | 0 | -
6 | 5.04 | - | 5.04 | - | 5.04 | - | 5.04 | 0 | 5.03 | -
7 | 0 | - | 0 | - | 0 | - | 0 | - | 0 | -
8 | 0 | - | 0 | - | 0 | - | 0 | - | 0 | -
9 | 0 | - | 0 | - | 0 | - | 0 | - | 2.52 | 1,053K
10 | 0 | - | 0 | - | 0 | - | 0 | - | 2.52 | 0,526K
11 | 0 | - | 0 | - | 0 | - | 0 | - | 2.51 | 263.1
12 | 0 | - | 0 | - | 0 | - | 0 | - | 2.52 | 131.6
13 | 0 | - | 0 | - | 0 | - | 0 | - | 2.52 | 8.22
14 | 0 | - | 0 | - | 0 | - | 0 | - | 0 | -
15 | 0 | - | 0 | - | 0 | - | 0 | - | 0 | -
16 | 0 | - | 0 | - | 0 | - | 0 | - | 2.51 | 4.11
17 | 0 | - | 0 | - | 0 | - | 0 | - | 2.52 | 2.056
18 | 3.96 | - | 3.97 | - | 3.97 | - | 3.97 | - | 0 | -
19 | 3.96 | - | 3.97 | - | 3.96 | - | 3.97 | - | 3.97 | -
20 | 0 | - | 0 | - | 0 | - | 0 | - | 0 | -
21 | 0 | - | 0 | - | 0 | - | 0 | - | 0 | -
22 | 0 | - | 0 | - | 0 | - | 0 | - | 0 | -
23 | 0 | - | 0 | - | 0 | - | 0 | - | 0 | -
24 | 0 | - | 0 | - | 0 | - | 0 | - | 0 | -
25 | 3.04 | 645.1 | 3.04 | 645.2 | 3.04 | 645.1 | 3.04 | 645.1 | 0 | -
26 | 3.03 | 645.1 | 3.04 | 645.1 | 3.04 | 645.1 | 3.05 | 645.1 | 0 | -
27 | 0 | - | 0 | - | 0 | - | 0 | - | 0 | -
28 | 5.04 | - | 5.03 | - | 5.04 | - | 5.03 | - | 5.03 | -